## 修订版
P30系列手持打印机 | 型号：P30 打印方式：热转印 有效打印宽度：24mm（1inch/s） 接口：USB 2.0接口、蓝牙、NFC、WIFI(选配） 输入电源：9V电源适配器 特点： 1）免装驱动，轻便易携（670g）； 2）1.3英寸OLED显示屏，可视化操作； 3）手机端、电脑端多种方式使用； 4）带磁吸附装置，可解放双手工作； | P30系列.jpg
C10系列手持打印机 | 型号：C10 打印方式：热转印 有效打印宽度：24mm（1inch/s） 接口：USB 2.0接口、蓝牙、NFC、WIFI(选配） 输入电源：9V电源适配器 特点： 1）免装驱动，轻便易携（720g）； 2）带磁吸附装置，可解放双手工作； 3）手机端、电脑端多种方式使用； | C10系列.png
P50系列手持打印机 | 型号：P50 打印方式：热转印 有效打印宽度：48mm（1inch/s） 接口：USB 2.0接口、蓝牙、NFC、WIFI(选配） 输入电源：9V电源适配器 特点： 1）免装驱动，轻便易携（970g）； 2）1.3英寸OLED显示屏，可视化操作； 3）手机端、电脑端多种方式使用 4）可选配手动切刀。 | P50系列.jpg
C20系列手持打印机 | 型号：C20 打印方式：热转印 有效打印宽度：48mm（1inch/s） 接口：USB 2.0接口、蓝牙、NFC、WIFI(选配） 输入电源：9V电源适配器 特点： 1）免装驱动，轻便易携（980g）； 2）手机端、电脑端多种方式使用 3）可选配手动切刀。 | C20系列.png
H50系列手持打印机 | 型号：H50 打印方式：热转印 有效打印宽度：48mm（1inch/s） 接口：USB 2.0接口、移动网络4G 输入电源：9V电源适配器 特点： 1）免装驱动； 2）可选配手动切刀。 3）Android OS 4.4智能操作系统 4）5英寸触控屏幕显示 5）移动4G网随时可操作，无需连接手机。 | H50系列.jpg
P70（便携式打印机） | 型号：P70 打印方式：热转印 有效打印宽度：108mm (4.25″) 接口：RS-232 串口，USB接口，100/10M-bit 以太网口（选配），并口（选配） 输入电源：24VDC电源适配器 特点： 1）需要安装驱动； 2）配备电动切刀。 3）1.5英寸OLED显示屏，可视化操作； 4）可选配RFID | P70台式打印机.jpg
268（桌面式打印机） | 型号：268A/368A 打印方式：热转印 有效打印宽度：108mm (4.25″) 接口：RS-232 串口，USB接口，100/10M-bit 以太网口（选配），并口（选配） 输入电源：24VDC电源适配器 特点： 1）需要安装驱动； 2）快速打印； | 268台式打印机系列.jpg
CS-200e（证卡打印机） | 型号：CS-200e 打印方式：热转印 有效打印宽度：86mm*54mm 接口：USB接口 输入电源：24V电源适配器 特点： 1）需要安装驱动； 2）带显示屏，可视化操作 | 证卡打印机.jpg
CP50CR（RFID电子标签打印机） | 型号：CP50CR 打印方式：热转印 有效打印宽度：57mm 接口：USB接口,蓝牙/wifi(选配) 输入电源：24V电源适配器 特点： 1）连接方式多样化: 有线/无线/可对接资管等 2）碳带一体化，安装简单便捷 3）智能打印: 支持RFID模块打印 4）耗材多样化: 可适应最宽90mm卡片，挂牌、标牌均可打印 5）带显示屏，可视化操作 | CP50CR电子标签打印机.png